## Технические характеристики
LAC-18MDI (комплект) инверторная сплит-система Loriot
Гарантия, год | 4
Тип | INVERTER
Страна происхождения | Китай
Производительность охлаждения, кВт | 5,40 (1,80-5,80)
Производительность обогрева, кВт | 5,38 (1,80-6,00)
Максимальная потребляемая мощность, кВт | 2,4
Максимальная длина трассы, м | 25
Подключение электропитания | Внутренний блок
Размер прибора, внутренний блок (ШxВxГ), мм | 940x320x240
Рабочая температура наружного блока (охлаждение/обогрев) | +16 ~ +43/-15 ~ +24
Расход воздуха внутреннего блока (охлаждение), м3/ч | 430/460/550/650/700
Максимальный перепад высот, м | 12
Класс энергоэффективности (охлаждение/обогрев) | А/А
EER/COP | 3,22/3,61
Уровень шума (наружный блок), дБ | 53
Класс влагозащиты | IPX4
Заправочный вес фреона, г | 660
Хладагент | R410A
Диаметр газовой трубы, дюйм/мм | Ø12,7 (1/2")
Диаметр жидкостной трубы, дюйм/мм | Ø6,35 (1/4'')
Силовой кабель, мм | 3х2,5
Межблочный кабель, мм | 3х1,5
Вес нетто, кг | 29,0
Вес брутто, кг | 32,0
Размер прибора, наружный блок (ШxВxГ), мм | 780x520x280
Вес брутто (внутренний блок), кг | 13,5
Размер упаковки, наружный блок (ШxВxГ), мм | 875x605x360
Уровень шума (внутренний блок), дБ | 24/28/33/37/41
Размер упаковки, внутренний блок (ШxВxГ), мм | 985x380x320
Вес нетто (внутренний блок), кг | 11,5