## Технические характеристики
LAC-18TD (комплект) канальной сплит-системы LORIOT
Гарантия, год | 3
Тип | ON/OFF
Страна происхождения | Китай
Производительность охлаждения, кВт | 5,30
Производительность обогрева, кВт | 5,90
Максимальная потребляемая мощность, кВт | 1,76
Максимальная длина трассы, м | 25
Подключение электропитания | Наружный блок
Размер прибора, внутренний блок (ШxВxГ), мм | 920x210x605
Рабочая температура наружного блока (охлаждение/обогрев) | -15 – +43
Максимальный перепад высот, м | 15
Класс энергоэффективности (охлаждение/обогрев) | B/A
EER/COP | 3,01/3,90
Уровень шума (наружный блок), дБ | 55
Класс влагозащиты | IPX4
Заправочный вес фреона, г | 1500
Хладагент | R410A
Диаметр газовой трубы, дюйм/мм | Ø12,7 (1/2'')
Диаметр жидкостной трубы, дюйм/мм | Ø6,35 (1/4")
Силовой кабель, мм | 3х2,5
Межблочный кабель, мм | 5х2,0
Вес нетто, кг | 34,5
Вес брутто, кг | 38,5
Размер прибора, наружный блок (ШxВxГ), мм | 760x550x250
Вес брутто (внутренний блок), кг | 28,0
Размер упаковки, наружный блок (ШxВxГ), мм | 883x653x412
Уровень шума (внутренний блок), дБ | 32/35/43
Размер упаковки, внутренний блок (ШxВxГ), мм | 1115x280x690
Вес нетто (внутренний блок), кг | 22,0