## Технические характеристики
LAC-18TPR (комплект) сплит-система Loriot
Гарантия, год | 4
Тип | ON/OFF
Страна происхождения | Китай
Производительность охлаждения, кВт | 5,28
Производительность обогрева, кВт | 5,42
Максимальная потребляемая мощность, кВт | 2,41
Максимальная длина трассы, м | 15
Подключение электропитания | Внутренний блок
Размер прибора, внутренний блок (ШxВxГ), мм | 920х306х195
Рабочая температура наружного блока (охлаждение/обогрев) | +15 ~ +43/-7 ~ +24
Расход воздуха внутреннего блока (охлаждение), м3/ч | 500/545/595/645/700/770/850
Максимальный перепад высот, м | 5
Класс энергоэффективности (охлаждение/обогрев) | А/А
EER/COP | 3,21/3,61
Уровень шума (наружный блок), дБ | 52
Класс влагозащиты | IPX4
Заправочный вес фреона, г | 900
Хладагент | R32
Диаметр газовой трубы, дюйм/мм | Ø12,7 (1/2")
Расход воздуха внутреннего блока (обогрев), м3/ч | 545/585/630/680/730/780/850
Диаметр жидкостной трубы, дюйм/мм | Ø6,35 (1/4")
Силовой кабель, мм | 3х2,5
Межблочный кабель, мм | 3×1,5;2×0,75
Вес нетто, кг | 37,0
Вес брутто, кг | 40,0
Размер прибора, наружный блок (ШxВxГ), мм | 853х602х349
Вес брутто (внутренний блок), кг | 13,0
Размер упаковки, наружный блок (ШxВxГ), мм | 890х628х385
Уровень шума (внутренний блок), дБ | 27/29/31/33/35/38/40
Размер упаковки, внутренний блок (ШxВxГ), мм | 990х380х265
Вес нетто (внутренний блок), кг | 11,0