## Технические характеристики
LAC-18TPRI (комплект) инверторная сплит-система Loriot
Гарантия, год | 4
Тип | INVERTER
Страна происхождения | Китай
Производительность охлаждения, кВт | 5,10 (1,25-5,90)
Производительность обогрева, кВт | 5,13 (1,25-6,08)
Максимальная потребляемая мощность, кВт | 1,38 (0,34-2,55)
Максимальная длина трассы, м | 25
Подключение электропитания | Наружный блок
Размер прибора, внутренний блок (ШxВxГ), мм | 920х306х195
Рабочая температура наружного блока (охлаждение/обогрев) | -15 ~ +53/-20 ~ +30
Расход воздуха внутреннего блока (охлаждение), м3/ч | 480/525/575/620/675/740/820
Максимальный перепад высот, м | 10
Класс энергоэффективности (охлаждение/обогрев) | А/А
EER/COP | 3,24/3,71
SEER/SCOP | 6,10/4,00
Уровень шума (наружный блок), дБ | 55
Класс влагозащиты | IPX4
Заправочный вес фреона, г | 670
Хладагент | R32
Диаметр газовой трубы, дюйм/мм | Ø9,52 (3/8")
Расход воздуха внутреннего блока (обогрев), м3/ч | 480/525/575/620/675/740/820
Диаметр жидкостной трубы, дюйм/мм | Ø6,35 (1/4")
Силовой кабель, мм | 3х1,5
Межблочный кабель, мм | 4×0,75
Вес нетто, кг | 24,5
Вес брутто, кг | 27,5
Размер прибора, наружный блок (ШxВxГ), мм | 795х549х305
Вес брутто (внутренний блок), кг | 13,0
Размер упаковки, наружный блок (ШxВxГ), мм | 835х575х328
Уровень шума (внутренний блок), дБ | 22/25/29/33/36/39/43
Размер упаковки, внутренний блок (ШxВxГ), мм | 990х380х265
Вес нетто (внутренний блок), кг | 11,0