## Технические характеристики
LAC-24ACF (комлпект) напольно-потолочной сплит-системы LORIOT
Гарантия, год | 3
Тип | ON/OFF
Страна происхождения | Китай
Производительность охлаждения, кВт | 7,03
Производительность обогрева, кВт | 7,40
Максимальная потребляемая мощность, кВт | 2,15
Максимальная длина трассы, м | 20
Подключение электропитания | Наружный блок
Размер прибора, внутренний блок (ШxВxГ), мм | 1280х690х235
Рабочая температура наружного блока (охлаждение/обогрев) | -15 ~ +49/-15 ~ +24
Максимальный перепад высот, м | 15
Класс энергоэффективности (охлаждение/обогрев) | B/C
EER/COP | 3,27/3,96
Уровень шума (наружный блок), дБ | 57
Класс влагозащиты | IPX4
Заправочный вес фреона, г | 3000
Хладагент | R410A
Диаметр газовой трубы, дюйм/мм | Ø15,88 (5/8'')
Диаметр жидкостной трубы, дюйм/мм | Ø9,52 (3/8'')
Силовой кабель, мм | 3х1,0
Межблочный кабель, мм | 3x2,5
Вес нетто, кг | 46,0
Вес брутто, кг | 49,0
Размер прибора, наружный блок (ШxВxГ), мм | 825x655x310
Вес брутто (внутренний блок), кг | 42,0
Размер упаковки, наружный блок (ШxВxГ), мм | 945x725x435
Уровень шума (внутренний блок), дБ | 42/45/49
Размер упаковки, внутренний блок (ШxВxГ), мм | 1360х770х325
Вес нетто (внутренний блок), кг | 36,0