## Технические характеристики
LAC-24AD-IN Внутренний блок канальной сплит-системы LORIOT
Гарантия, год | 3
Тип | ON/OFF
Страна происхождения | Китай
Вид блока | Внутренний
Производительность охлаждения, кВт | 7,03
Производительность обогрева, кВт | 7,40
Максимальная потребляемая мощность, кВт | 2,15
Подключение электропитания | Наружный блок
Класс энергоэффективности (охлаждение/обогрев) | B/C
EER/COP | 3,27/3,95
Класс влагозащиты | IPX4
Заправочный вес фреона, г | 1700
Хладагент | R410A
Диаметр газовой трубы, дюйм/мм | Ø15,88 (5/8'')
Диаметр жидкостной трубы, дюйм/мм | Ø9,52 (3/8'')
Силовой кабель, мм | 3х1,0
Межблочный кабель, мм | 3x2,5
Вес нетто, кг | 32,0
Вес брутто, кг | 37,0
Размер прибора, наружный блок (ШxВxГ), мм | 1000x700x245
Размер упаковки, наружный блок (ШxВxГ), мм | 1230x830x300
Уровень шума (внутренний блок), дБ | 36/37/39/44