## Технические характеристики
LAC-24AHI (комплект) инверторная сплит-система Loriot
Гарантия, год | 5
Тип | INVERTER
Страна происхождения | Китай
Производительность охлаждения, кВт | 7,3 (1,80-7,40)
Производительность обогрева, кВт | 7,2 (1,80-8,0)
Максимальная потребляемая мощность, кВт | 3,40
Максимальная длина трассы, м | 20
Подключение электропитания | Наружный блок
Размер прибора, внутренний блок (ШxВxГ), мм | 1121х329х231
Рабочая температура наружного блока (охлаждение/обогрев) | 0 ~ +-48/-15 ~ +24
Расход воздуха внутреннего блока (охлаждение), м3/ч | 1300
Максимальный перепад высот, м | 10
Класс энергоэффективности (охлаждение/обогрев) | А/А
EER/COP | 3,32/3,6
SEER/SCOP | 6,50/4,00
Уровень шума (наружный блок), дБ | 62
Класс влагозащиты | IPX4
Заправочный вес фреона, г | 1300
Хладагент | R32
Диаметр газовой трубы, дюйм/мм | Ø15,88 (5/8")
Диаметр жидкостной трубы, дюйм/мм | Ø6,35 (1/4")
Силовой кабель, мм | 3х2,5
Межблочный кабель, мм | 5×2,5
Вес нетто, кг | 39,0
Вес брутто, кг | 42,0
Размер прибора, наружный блок (ШxВxГ), мм | 900×700×350
Вес брутто (внутренний блок), кг | 17,0
Размер упаковки, наружный блок (ШxВxГ), мм | 1015×762×425
Уровень шума (внутренний блок), дБ | 25/32/33/38/45
Размер упаковки, внутренний блок (ШxВxГ), мм | 1210х400х327
Вес нетто (внутренний блок), кг | 14,0