## Технические характеристики
LAC-24AJ (комплект) сплит-система Loriot
Гарантия, год | 4
Тип | ON/OFF
Страна происхождения | Китай
Производительность охлаждения, кВт | 7,05
Производительность обогрева, кВт | 7,20
Максимальная потребляемая мощность, кВт | 2,60
Максимальная длина трассы, м | 20
Подключение электропитания | Внутренний блок
Размер прибора, внутренний блок (ШxВxГ), мм | 940х316х224
Рабочая температура наружного блока (охлаждение/обогрев) | 0 ~ +43/-7 ~ +24
Расход воздуха внутреннего блока (охлаждение), м3/ч | 850
Максимальный перепад высот, м | 10
Класс энергоэффективности (охлаждение/обогрев) | А/А
EER/COP | 3,26/3,65
Уровень шума (наружный блок), дБ | 59
Класс влагозащиты | IPX4
Заправочный вес фреона, г | 1480
Хладагент | R410A
Диаметр газовой трубы, дюйм/мм | Ø12,7 (1/2")
Диаметр жидкостной трубы, дюйм/мм | Ø6,35 (1/4")
Силовой кабель, мм | 3х2,5
Межблочный кабель, мм | 3×2,5;3×0,75
Вес нетто, кг | 45,0
Вес брутто, кг | 48,0
Размер прибора, наружный блок (ШxВxГ), мм | 825×655×310
Вес брутто (внутренний блок), кг | 14,0
Размер упаковки, наружный блок (ШxВxГ), мм | 945×720×435
Уровень шума (внутренний блок), дБ | 27/30/32/36/39
Размер упаковки, внутренний блок (ШxВxГ), мм | 1010х385х307
Вес нетто (внутренний блок), кг | 11,5