## Технические характеристики
LAC-24AQ (комплект) сплит-система Loriot
Гарантия, год | 4
Тип | ON/OFF
Страна происхождения | Китай
Производительность охлаждения, кВт | 7,00
Производительность обогрева, кВт | 7,10
Максимальная потребляемая мощность, кВт | 3,0
Максимальная длина трассы, м | 25
Подключение электропитания | Внутренний блок
Размер прибора, внутренний блок (ШxВxГ), мм | 900x310x225
Рабочая температура наружного блока (охлаждение/обогрев) | 0 ~ +43/-7 ~ +24
Расход воздуха внутреннего блока (охлаждение), м3/ч | 850
Максимальный перепад высот, м | 8
Класс энергоэффективности (охлаждение/обогрев) | А/А
EER/COP | 3,26/3,65
Уровень шума (наружный блок), дБ | 55
Класс влагозащиты | IPX4
Заправочный вес фреона, г | 1480
Хладагент | R410A
Диаметр газовой трубы, дюйм/мм | Ø12,7 (1/2'')
Диаметр жидкостной трубы, дюйм/мм | Ø6,35 (1/4")
Силовой кабель, мм | 3х1,5
Межблочный кабель, мм | 3×2,5;3×0,75
Вес нетто, кг | 45,0
Вес брутто, кг | 48,0
Размер прибора, наружный блок (ШxВxГ), мм | 825x655x310
Вес брутто (внутренний блок), кг | 14,0
Размер упаковки, наружный блок (ШxВxГ), мм | 945x720x435
Уровень шума (внутренний блок), дБ | 31/34/37/40
Размер упаковки, внутренний блок (ШxВxГ), мм | 970х382х302
Вес нетто (внутренний блок), кг | 11,5