## Технические характеристики
LAC-24AQI (комплект) инверторная сплит-система Loriot
Гарантия, год | 4
Тип | INVERTER
Страна происхождения | Китай
Производительность охлаждения, кВт | 7,05 (1,30-7,28)
Производительность обогрева, кВт | 7,39 (1,30-7,62)
Максимальная потребляемая мощность, кВт | 3,0
Максимальная длина трассы, м | 25
Подключение электропитания | Наружный блок
Размер прибора, внутренний блок (ШxВxГ), мм | 900x310x225
Рабочая температура наружного блока (охлаждение/обогрев) | 0 ~ +-48/-15 ~ +24
Расход воздуха внутреннего блока (охлаждение), м3/ч | 800
Максимальный перепад высот, м | 8
Класс энергоэффективности (охлаждение/обогрев) | А/А
EER/COP | 3,21/3,61
Уровень шума (наружный блок), дБ | 57
Класс влагозащиты | IPX4
Заправочный вес фреона, г | 800
Хладагент | R32
Диаметр газовой трубы, дюйм/мм | Ø12,7 (1/2'')
Диаметр жидкостной трубы, дюйм/мм | Ø6,35 (1/4")
Силовой кабель, мм | 4х1,5
Межблочный кабель, мм | 3х1,5
Вес нетто, кг | 26,5
Вес брутто, кг | 31,0
Размер прибора, наружный блок (ШxВxГ), мм | 785х555х300
Вес брутто (внутренний блок), кг | 14,0
Размер упаковки, наружный блок (ШxВxГ), мм | 903х615х382
Уровень шума (внутренний блок), дБ | 30/32/35/38
Размер упаковки, внутренний блок (ШxВxГ), мм | 970х382х302
Вес нетто (внутренний блок), кг | 10,0