## Технические характеристики
LAC-24MD (комплект) сплит-система Loriot
Гарантия, год | 4
Тип | ON/OFF
Страна происхождения | Китай
Производительность охлаждения, кВт | 7,10
Производительность обогрева, кВт | 7,38
Максимальная потребляемая мощность, кВт | 2,98
Максимальная длина трассы, м | 25
Подключение электропитания | Внутренний блок
Размер прибора, внутренний блок (ШxВxГ), мм | 940х320х230
Рабочая температура наружного блока (охлаждение/обогрев) | +16 ~ +43/-7 ~ +24
Расход воздуха внутреннего блока (охлаждение), м3/ч | 630/760/880/980/1020
Максимальный перепад высот, м | 12
Класс энергоэффективности (охлаждение/обогрев) | А/А
EER/COP | 3,21/3,62
Уровень шума (наружный блок), дБ | 54
Класс влагозащиты | IPX4
Заправочный вес фреона, г | 830
Хладагент | R410A
Диаметр газовой трубы, дюйм/мм | Ø12,7 (1/2")
Диаметр жидкостной трубы, дюйм/мм | Ø6,35 (1/4'')
Силовой кабель, мм | 3х2,5
Межблочный кабель, мм | 3×2,5;3×0,75
Вес нетто, кг | 43,0
Вес брутто, кг | 46,0
Размер прибора, наружный блок (ШxВxГ), мм | 853х655х322
Вес брутто (внутренний блок), кг | 14,5
Размер упаковки, наружный блок (ШxВxГ), мм | 933х715х422
Уровень шума (внутренний блок), дБ | 26/32/35/39/41
Размер упаковки, внутренний блок (ШxВxГ), мм | 985x380x320
Вес нетто (внутренний блок), кг | 12,5