## Технические характеристики
LAC-24TA (коплект) сплит-система Loriot
Гарантия, год | 4
Тип | ON/OFF
Страна происхождения | Китай
Производительность охлаждения, кВт | 7,03
Производительность обогрева, кВт | 7,18
Максимальная потребляемая мощность, кВт | 2,70
Максимальная длина трассы, м | 25
Подключение электропитания | Наружный блок
Размер прибора, внутренний блок (ШxВxГ), мм | 910x294x206
Рабочая температура наружного блока (охлаждение/обогрев) | +15 ~ +43/-7 ~ +24
Расход воздуха внутреннего блока (охлаждение), м3/ч | 1100
Максимальный перепад высот, м | 8
Класс энергоэффективности (охлаждение/обогрев) | A/A
EER/COP | 3,21/3,61
Уровень шума (наружный блок), дБ | 56
Класс влагозащиты | IPX4
Заправочный вес фреона, г | 880
Хладагент | R32
Диаметр газовой трубы, дюйм/мм | Ø15,88 (5/8'')
Расход воздуха внутреннего блока (обогрев), м3/ч | 1100
Диаметр жидкостной трубы, дюйм/мм | Ø6,0 (1/4")
Силовой кабель, мм | 3х2,5
Межблочный кабель, мм | 4×0,75;2×0,75
Вес нетто, кг | 39,0
Вес брутто, кг | 41,5
Размер прибора, наружный блок (ШxВxГ), мм | 853x602x349
Вес брутто (внутренний блок), кг | 13,0
Размер упаковки, наружный блок (ШxВxГ), мм | 890x628x385
Уровень шума (внутренний блок), дБ | 37/41/45/49/51
Размер упаковки, внутренний блок (ШxВxГ), мм | 979x372x277
Вес нетто (внутренний блок), кг | 10,0