## Технические характеристики
LAC-24TCF (комплект) напольно-потолочной сплит-системы LORIOT
Гарантия, год | 3
Тип | ON/OFF
Страна происхождения | Китай
Производительность охлаждения, кВт | 7,20
Производительность обогрева, кВт | 7,90
Максимальная потребляемая мощность, кВт | 2,35
Максимальная длина трассы, м | 30
Подключение электропитания | Наружный блок
Размер прибора, внутренний блок (ШxВxГ), мм | 1055x675x235
Рабочая температура наружного блока (охлаждение/обогрев) | -15 – +43
Максимальный перепад высот, м | 15
Класс энергоэффективности (охлаждение/обогрев) | B/C
EER/COP | 3,01/3,21
Уровень шума (наружный блок), дБ | 58
Класс влагозащиты | IPX4
Заправочный вес фреона, г | 2000
Хладагент | R410A
Диаметр газовой трубы, дюйм/мм | Ø15,88 (5/8")
Диаметр жидкостной трубы, дюйм/мм | Ø6,35 (1/4")
Силовой кабель, мм | 3х2,5
Межблочный кабель, мм | 3х2,0
Вес нетто, кг | 47,0
Вес брутто, кг | 50,0
Размер прибора, наружный блок (ШxВxГ), мм | 845x700x330
Вес брутто (внутренний блок), кг | 30,0
Размер упаковки, наружный блок (ШxВxГ), мм | 960x735x430
Уровень шума (внутренний блок), дБ | 40/43/45
Размер упаковки, внутренний блок (ШxВxГ), мм | 1130x748x305
Вес нетто (внутренний блок), кг | 24,0