## Технические характеристики
LAC-24TNI (комплект) инверторная сплит-система Loriot
Гарантия, год | 4
Тип | INVERTER
Страна происхождения | Китай
Производительность охлаждения, кВт | 7,03 (1,50–7,50)
Производительность обогрева, кВт | 7,18 (1,50–7,90)
Максимальная потребляемая мощность, кВт | 2,80
Максимальная длина трассы, м | 25
Подключение электропитания | Наружный блок
Размер прибора, внутренний блок (ШxВxГ), мм | 1010x315x220
Рабочая температура наружного блока (охлаждение/обогрев) | 0 ~ +53/-15 ~ +30
Расход воздуха внутреннего блока (охлаждение), м3/ч | 1000
Максимальный перепад высот, м | 8
Класс энергоэффективности (охлаждение/обогрев) | А/А
EER/COP | 3,21/3,61
Уровень шума (наружный блок), дБ | 53
Класс влагозащиты | IPX0
Заправочный вес фреона, г | 1040
Хладагент | R32
Диаметр газовой трубы, дюйм/мм | Ø12,7 (1/2")
Расход воздуха внутреннего блока (обогрев), м3/ч | 1000
Диаметр жидкостной трубы, дюйм/мм | Ø6,35 (1/4'')
Силовой кабель, мм | 3х2,5
Межблочный кабель, мм | 4×0,75
Вес нетто, кг | 31,0
Вес брутто, кг | 33,5
Размер прибора, наружный блок (ШxВxГ), мм | 853x602x349
Вес брутто (внутренний блок), кг | 16,0
Размер упаковки, наружный блок (ШxВxГ), мм | 890x628x385
Уровень шума (внутренний блок), дБ | 32/38/44/46/48
Размер упаковки, внутренний блок (ШxВxГ), мм | 1096x390x297
Вес нетто (внутренний блок), кг | 13,0