## Технические характеристики
LAC-24TPR (комплект) сплит-система Loriot
Гарантия, год | 4
Тип | ON/OFF
Страна происхождения | Китай
Производительность охлаждения, кВт | 7,33
Производительность обогрева, кВт | 7,62
Максимальная потребляемая мощность, кВт | 3,41
Максимальная длина трассы, м | 15
Подключение электропитания | Наружный блок
Размер прибора, внутренний блок (ШxВxГ), мм | 1100х333х222
Рабочая температура наружного блока (охлаждение/обогрев) | +15 ~ +43/-7 ~ +24
Расход воздуха внутреннего блока (охлаждение), м3/ч | 705/800/865/935/1000/1065/1150
Максимальный перепад высот, м | 5
Класс энергоэффективности (охлаждение/обогрев) | А/А
EER/COP | 3,21/3,61
Уровень шума (наружный блок), дБ | 55
Класс влагозащиты | IPX4
Заправочный вес фреона, г | 1500
Хладагент | R410A
Диаметр газовой трубы, дюйм/мм | Ø12,7 (1/2")
Расход воздуха внутреннего блока (обогрев), м3/ч | 785/865/925/985/1050/1110/1200
Диаметр жидкостной трубы, дюйм/мм | Ø6,35 (1/4")
Силовой кабель, мм | 3х2,5
Межблочный кабель, мм | 4×0,75;2×0,75
Вес нетто, кг | 47,0
Вес брутто, кг | 50,0
Размер прибора, наружный блок (ШxВxГ), мм | 920х699х380
Вес брутто (внутренний блок), кг | 17,0
Размер упаковки, наружный блок (ШxВxГ), мм | 960х732х400
Уровень шума (внутренний блок), дБ | 30/32/33/36/39/42/45
Размер упаковки, внутренний блок (ШxВxГ), мм | 1165х405х295
Вес нетто (внутренний блок), кг | 14,0