## Технические характеристики
LAC-24TPRI (комплект) инверторная сплит-система Loriot
Гарантия, год | 4
Тип | INVERTER
Страна происхождения | Китай
Производительность охлаждения, кВт | 6,84 (1,83~7,82)
Производительность обогрева, кВт | 7,05 (1,85~7,96)
Максимальная потребляемая мощность, кВт | 1,9 (0,42~3,00)
Максимальная длина трассы, м | 25
Подключение электропитания | Наружный блок
Размер прибора, внутренний блок (ШxВxГ), мм | 1100х333х222
Рабочая температура наружного блока (охлаждение/обогрев) | -15 ~ +53/-20 ~ +30
Расход воздуха внутреннего блока (охлаждение), м3/ч | 675/765/830/895/955/1020/1100
Максимальный перепад высот, м | 10
Класс энергоэффективности (охлаждение/обогрев) | А/А
EER/COP | 3,24/3,71
SEER/SCOP | 6,50/4,00
Уровень шума (наружный блок), дБ | 57
Класс влагозащиты | IPX4
Заправочный вес фреона, г | 1060
Хладагент | R32
Диаметр газовой трубы, дюйм/мм | Ø12,7 (1/2")
Расход воздуха внутреннего блока (обогрев), м3/ч | 720/795/850/900/965/1020/1100
Диаметр жидкостной трубы, дюйм/мм | Ø6,35 (1/4")
Силовой кабель, мм | 3х1,5
Межблочный кабель, мм | 4×0,75
Вес нетто, кг | 34,0
Вес брутто, кг | 36,0
Размер прибора, наружный блок (ШxВxГ), мм | 853x602x349
Вес брутто (внутренний блок), кг | 17,0
Размер упаковки, наружный блок (ШxВxГ), мм | 890x628x385
Уровень шума (внутренний блок), дБ | 25/28/33/35/38/41/44
Размер упаковки, внутренний блок (ШxВxГ), мм | 1165х405х295
Вес нетто (внутренний блок), кг | 14,0