## Технические характеристики
LAC-36AD (комплект) канальной сплит-системы LORIOT
Гарантия, год | 3
Тип | ON/OFF
Страна происхождения | Китай
Производительность охлаждения, кВт | 10,55
Производительность обогрева, кВт | 11,70
Максимальная потребляемая мощность, кВт | 3,50
Максимальная длина трассы, м | 30
Подключение электропитания | Наружный блок
Размер прибора, внутренний блок (ШxВxГ), мм | 890х735х290
Рабочая температура наружного блока (охлаждение/обогрев) | -15 ~ +49/-15 ~ +24
Максимальный перепад высот, м | 20
Класс энергоэффективности (охлаждение/обогрев) | C/B
EER/COP | 3,01/3,41
Уровень шума (наружный блок), дБ | 58
Класс влагозащиты | IPX4
Заправочный вес фреона, г | 3850
Хладагент | R410A
Диаметр газовой трубы, дюйм/мм | Ø15,88 (5/8'')
Диаметр жидкостной трубы, дюйм/мм | Ø9,52 (3/8'')
Силовой кабель, мм | 2х1,0
Межблочный кабель, мм | 5х1,5
Вес нетто, кг | 64,0
Вес брутто, кг | 68,0
Размер прибора, наружный блок (ШxВxГ), мм | 970x805x395
Вес брутто (внутренний блок), кг | 42,0
Размер упаковки, наружный блок (ШxВxГ), мм | 1105x890x495
Уровень шума (внутренний блок), дБ | 37/40/43/47
Размер упаковки, внутренний блок (ШxВxГ), мм | 1070х800х360
Вес нетто (внутренний блок), кг | 36,0