## Технические характеристики
LAC-36AQ (комплект) сплит-система Loriot
Гарантия, год | 4
Тип | ON/OFF
Страна происхождения | Китай
Производительность охлаждения, кВт | 9,70
Производительность обогрева, кВт | 9,90
Максимальная потребляемая мощность, кВт | 3,50
Максимальная длина трассы, м | 25
Подключение электропитания | Внутренний блок
Размер прибора, внутренний блок (ШxВxГ), мм | 1082х330х233
Рабочая температура наружного блока (охлаждение/обогрев) | 0 ~ +43/-7 ~ +24
Расход воздуха внутреннего блока (охлаждение), м3/ч | 1350
Максимальный перепад высот, м | 8
Класс энергоэффективности (охлаждение/обогрев) | А/А
EER/COP | 3,2/3,6
Уровень шума (наружный блок), дБ | 60
Класс влагозащиты | IPX4
Заправочный вес фреона, г | 2890
Хладагент | R410A
Диаметр газовой трубы, дюйм/мм | Ø15,88 (5/8'')
Диаметр жидкостной трубы, дюйм/мм | Ø6,35 (1/4")
Силовой кабель, мм | 3х1,5
Межблочный кабель, мм | 3×2,5;3×0,75
Вес нетто, кг | 50,5
Вес брутто, кг | 53,0
Размер прибора, наружный блок (ШxВxГ), мм | 900x700x350
Вес брутто (внутренний блок), кг | 16,0
Размер упаковки, наружный блок (ШxВxГ), мм | 1015х762х425
Уровень шума (внутренний блок), дБ | 34/43/47/52
Размер упаковки, внутренний блок (ШxВxГ), мм | 1155х395х315
Вес нетто (внутренний блок), кг | 13,0