## Технические характеристики
LAC-36TD (комплект) канальной сплит-системы LORIOT
Гарантия, год | 3
Тип | ON/OFF
Страна происхождения | Китай
Производительность охлаждения, кВт | 10,55
Производительность обогрева, кВт | 12,00
Максимальная потребляемая мощность, кВт | 3,58
Максимальная длина трассы, м | 30
Подключение электропитания | Наружный блок
Размер прибора, внутренний блок (ШxВxГ), мм | 1140х270х745
Рабочая температура наружного блока (охлаждение/обогрев) | -15 – +43
Максимальный перепад высот, м | 20
Класс энергоэффективности (охлаждение/обогрев) | C/B
EER/COP | 2,94/3,46
Уровень шума (наружный блок), дБ | 58
Класс влагозащиты | IPX4
Заправочный вес фреона, г | 2100
Хладагент | R410A
Диаметр газовой трубы, дюйм/мм | Ø15,88 (5/8")
Диаметр жидкостной трубы, дюйм/мм | Ø6,35 (1/4")
Силовой кабель, мм | 5х2,5
Межблочный кабель, мм | 4×0,75
Вес нетто, кг | 62,0
Вес брутто, кг | 64,0
Размер прибора, наружный блок (ШxВxГ), мм | 910x805x360
Вес брутто (внутренний блок), кг | 42,0
Размер упаковки, наружный блок (ШxВxГ), мм | 1030x860x475
Уровень шума (внутренний блок), дБ | 42/44/46
Размер упаковки, внутренний блок (ШxВxГ), мм | 1341х341х830
Вес нетто (внутренний блок), кг | 35,0