## Технические характеристики
LAC-42AIM-OUT Наружный блок мульти сплит-системы LORIOT
Гарантия, год | 3
Тип | INVERTER
Страна происхождения | Китай
Вид блока | Наружный
Производительность охлаждения, кВт | 12,10 (2,77–12,80)
Производительность обогрева, кВт | 13,00 (2,96–13,10)
Максимальная потребляемая мощность, кВт | 24,50
Максимальная длина трассы, м | 80
Подключение электропитания | Наружный блок
Рабочая температура наружного блока (охлаждение/обогрев) | -10 ~ +52/-15 ~ +24
Максимальный перепад высот, м | 15
Класс энергоэффективности (охлаждение/обогрев) | А/А
EER/COP | 2,72/3,42
SEER/SCOP | 6,24/4,06
Уровень шума (наружный блок), дБ | 61
Класс влагозащиты | IPX4
Заправочный вес фреона, г | 3100
Хладагент | R410A
Диаметр газовой трубы, дюйм/мм | Ø9,52 (3/8")
Диаметр жидкостной трубы, дюйм/мм | Ø6,35 (1/4")
Силовой кабель, мм | 3x4,0
Межблочный кабель, мм | 4×1,5
Вес нетто, кг | 78,5
Вес брутто, кг | 83,5
Размер прибора, наружный блок (ШxВxГ), мм | 985x808x395
Размер упаковки, наружный блок (ШxВxГ), мм | 1105x895x495