## Технические характеристики
LAC-48TCF (комплект) напольно-потолочной сплит-системы LORIOT
Гарантия, год | 3
Тип | ON/OFF
Страна происхождения | Китай
Производительность охлаждения, кВт | 14,00
Производительность обогрева, кВт | 14,65
Максимальная потребляемая мощность, кВт | 4,56
Максимальная длина трассы, м | 50
Подключение электропитания | Наружный блок
Размер прибора, внутренний блок (ШxВxГ), мм | 1635х675х235
Рабочая температура наружного блока (охлаждение/обогрев) | -15 ~ +43/-15 ~ +24
Максимальный перепад высот, м | 30
Класс энергоэффективности (охлаждение/обогрев) | B/C
EER/COP | 3,07/3,30
Уровень шума (наружный блок), дБ | 60
Класс влагозащиты | IPX4
Заправочный вес фреона, г | 3500
Хладагент | R410A
Диаметр газовой трубы, дюйм/мм | Ø19,05 (3/4'')
Диаметр жидкостной трубы, дюйм/мм | Ø9,52 (3/8'')
Силовой кабель, мм | 5х2,5
Межблочный кабель, мм | 4×0,75
Вес нетто, кг | 81,0
Вес брутто, кг | 90,0
Размер прибора, наружный блок (ШxВxГ), мм | 940x1250x340
Вес брутто (внутренний блок), кг | 46,0
Размер упаковки, наружный блок (ШxВxГ), мм | 1030x1365x430
Уровень шума (внутренний блок), дБ | 46/49/52
Размер упаковки, внутренний блок (ШxВxГ), мм | 1710х748х305
Вес нетто (внутренний блок), кг | 38,0