## Технические характеристики
LAC-60AD-IN Внутренний блок канальной сплит-системы LORIOT
Гарантия, год | 3
Тип | ON/OFF
Страна происхождения | Китай
Вид блока | Внутренний
Производительность охлаждения, кВт | 16,12
Производительность обогрева, кВт | 17,60
Максимальная потребляемая мощность, кВт | 5,57
Подключение электропитания | Наружный блок
Класс энергоэффективности (охлаждение/обогрев) | B/C
EER/COP | 2,90/3,51
Класс влагозащиты | IPX4
Заправочный вес фреона, г | 3100
Хладагент | R410A
Диаметр газовой трубы, дюйм/мм | Ø19,05 (3/4'')
Диаметр жидкостной трубы, дюйм/мм | Ø9,52 (3/8'')
Силовой кабель, мм | 2х1,0
Межблочный кабель, мм | 5×2,5
Вес нетто, кг | 42,0
Вес брутто, кг | 48,0
Размер прибора, наружный блок (ШxВxГ), мм | 1400x700x245
Размер упаковки, наружный блок (ШxВxГ), мм | 1630x830x300
Уровень шума (внутренний блок), дБ | 41/44/46/50