## Технические характеристики
LAC-60TD (комплект) канальной сплит-системы LORIOT
Гарантия, год | 3
Тип | ON/OFF
Страна происхождения | Китай
Производительность охлаждения, кВт | 17,60
Производительность обогрева, кВт | 19,35
Максимальная потребляемая мощность, кВт | 6,00
Максимальная длина трассы, м | 50
Подключение электропитания | Наружный блок
Размер прибора, внутренний блок (ШxВxГ), мм | 1200х300х835
Рабочая температура наружного блока (охлаждение/обогрев) | -15 – +43
Максимальный перепад высот, м | 30
Класс энергоэффективности (охлаждение/обогрев) | С/D
EER/COP | 2,93/3,12
Уровень шума (наружный блок), дБ | 60
Класс влагозащиты | IPX4
Заправочный вес фреона, г | 3700
Хладагент | R410A
Диаметр газовой трубы, дюйм/мм | Ø19,05 (3/4'')
Диаметр жидкостной трубы, дюйм/мм | Ø9,52 (3/8'')
Силовой кабель, мм | 5х2,5
Межблочный кабель, мм | 4×0,75
Вес нетто, кг | 91,0
Вес брутто, кг | 102,0
Размер прибора, наружный блок (ШxВxГ), мм | 940x1250x340
Вес брутто (внутренний блок), кг | 50,0
Размер упаковки, наружный блок (ШxВxГ), мм | 1030x1365x430
Уровень шума (внутренний блок), дБ | 43/45/47
Размер упаковки, внутренний блок (ШxВxГ), мм | 1405х375х925
Вес нетто (внутренний блок), кг | 43,0