## Технические характеристики
LAC IN-12TA (комплект) инверторная сплит-система Loriot
Гарантия, год | 4
Тип | INVERTER
Страна происхождения | Китай
Производительность охлаждения, кВт | 3,52 (1,00–3,81)
Производительность обогрева, кВт | 3,66 (1,02–3,96)
Максимальная потребляемая мощность, кВт | 1,80
Максимальная длина трассы, м | 20
Подключение электропитания | Внутренний блок
Размер прибора, внутренний блок (ШxВxГ), мм | 777x250x201
Рабочая температура наружного блока (охлаждение/обогрев) | 0 ~ +53/-15 ~ +30
Расход воздуха внутреннего блока (охлаждение), м3/ч | 500
Максимальный перепад высот, м | 8
Класс энергоэффективности (охлаждение/обогрев) | A/A
EER/COP | 3,21/3,61
Уровень шума (наружный блок), дБ | 49
Класс влагозащиты | IPX4
Заправочный вес фреона, г | 460
Хладагент | R32
Диаметр газовой трубы, дюйм/мм | Ø9,52 (3/8")
Расход воздуха внутреннего блока (обогрев), м3/ч | 550
Диаметр жидкостной трубы, дюйм/мм | Ø6,35 (1/4")
Силовой кабель, мм | 3х1,5
Межблочный кабель, мм | 4×1,0
Вес нетто, кг | 20,0
Вес брутто, кг | 21,5
Размер прибора, наружный блок (ШxВxГ), мм | 712x459x276
Вес брутто (внутренний блок), кг | 9,5
Размер упаковки, наружный блок (ШxВxГ), мм | 765x481x310
Уровень шума (внутренний блок), дБ | 26/27/32/37/39
Размер упаковки, внутренний блок (ШxВxГ), мм | 840x315x260
Вес нетто (внутренний блок), кг | 7,5