## Технические характеристики
LCAC-36TDI (комплект) канальной инверторной сплит-системы LORIOT
Гарантия, год | 3
Тип | INVERTER
Страна происхождения | Китай
Производительность охлаждения, кВт | 10,55 (3,68-11,0)
Производительность обогрева, кВт | 11,55 (4,05-12,1)
Максимальная потребляемая мощность, кВт | 4,00
Максимальная длина трассы, м | 30
Подключение электропитания | Внутренний блок
Размер прибора, внутренний блок (ШxВxГ), мм | 1140х270х710
Рабочая температура наружного блока (охлаждение/обогрев) | -15 ~ +48/-15 ~ +24
Расход воздуха внутреннего блока (охлаждение), м3/ч | 1500
Максимальный перепад высот, м | 15
Класс энергоэффективности (охлаждение/обогрев) | B/B
EER/COP | 3,00/3,20
Уровень шума (наружный блок), дБ | 56
Класс влагозащиты | IPX0
Заправочный вес фреона, г | 2050
Хладагент | R410A
Диаметр газовой трубы, дюйм/мм | Ø15,88 (5/8")
Диаметр жидкостной трубы, дюйм/мм | Ø9,52 (3/8'')
Силовой кабель, мм | 3х1,0
Межблочный кабель, мм | 3x2,5
Вес нетто, кг | 47,0
Вес брутто, кг | 51,0
Размер прибора, наружный блок (ШxВxГ), мм | 910x805x360
Вес брутто (внутренний блок), кг | 41,0
Размер упаковки, наружный блок (ШxВxГ), мм | 1022x860x480
Уровень шума (внутренний блок), дБ | 40/44/47
Размер упаковки, внутренний блок (ШxВxГ), мм | 1341х341х830
Вес нетто (внутренний блок), кг | 37,0