## Технические характеристики
LСAC-48TСI (комплект) кассетной инверторной сплит-системы LORIOT
Гарантия, год | 3
Тип | INVERTER
Страна происхождения | Китай
Производительность охлаждения, кВт | 14,06 (4,9-14,7)
Производительность обогрева, кВт | 15,40 (5,4-16,1)
Максимальная потребляемая мощность, кВт | 5,02
Максимальная длина трассы, м | 50
Подключение электропитания | Наружный блок
Размер прибора, внутренний блок (ШxВxГ), мм | 840х840х290
Рабочая температура наружного блока (охлаждение/обогрев) | -15 ~ +48/-15 ~ +24
Максимальный перепад высот, м | 30
Класс энергоэффективности (охлаждение/обогрев) | C/C
EER/COP | 2,80/3,20
Уровень шума (наружный блок), дБ | 57
Класс влагозащиты | IPX4
Заправочный вес фреона, г | 2980
Хладагент | R410A
Диаметр газовой трубы, дюйм/мм | Ø15,88 (5/8")
Диаметр жидкостной трубы, дюйм/мм | Ø9,52 (3/8'')
Силовой кабель, мм | 5x1,0
Межблочный кабель, мм | 3×1,0
Вес нетто, кг | 65,0
Вес брутто, кг | 70,0
Размер прибора, наружный блок (ШxВxГ), мм | 910x805x360
Вес брутто (внутренний блок), кг | 35,0
Размер упаковки, наружный блок (ШxВxГ), мм | 1022x860x480
Уровень шума (внутренний блок), дБ | 45/48/51
Размер упаковки, внутренний блок (ШxВxГ), мм | 935х935х350
Вес нетто (внутренний блок), кг | 30,0